## Sheet1
GRUPA 1. TROŠKOVNIK
Red. br. | Tehničke karakteristike | Jedinica mjere | Količina | Potvrda tehničkog opisa (DA/NE) | Navesti broj str. gdje se u dostavljenom katalogu točno nalazi stavka koja jasno i nedvojbeno potvrđuje ispunjavanje tražene tehničke karakteristike | Jedinična cijena bez PDV-a | Ukupna cijena ponude bez PDV-a | Stopa PDV-a
1. | PLINSKA PARNOKONVEKCIJSKA PEĆ ZA BOLNIČKU KUHINJU - MANJA | kom | 1
Proizvođač, ime (tvornički naziv) i kataloški broj uređaja:
1.1. | Kapacitet: posude 8 x EN (8 pladnjeva dimenzije 600 x 400 mm)
1.2. | Dimenzije uređaja u mm : širina 850, dubina 820, visina 1030 (dozvoljeno odstupanje +/- 5%) ,razmak između razina za umetanje pladnjeva min.65 mm, najviša dozvoljena razina buke ≤ 70 db (A)
1.3. | Uređaj mora biti pripremljen za korištenje na zemni plin
1.4. | Priključak za zemni plin: 3/4" IG
1.5. | Priključak plina max. 22 kW, podrazumijeva toplinski učinak uređaja u procesu rada
1.6. | Izbornik na hrvatskom jeziku
1.7. | Uređaj mora imati generator pare
1.8. | Uz uređaj se isporučuje omekšivač vode (kapacitet kod 10d tvrdoće karbonata : 18000 l) ili u slučaju da se uređaj isporučuje bez omekšivača vode, isti mora biti opremljen potpuno automatiziranim sustavom za odstranjivanje kamenca
1.9. | Uređaj treba biti opremljen potpuno automatiziranim inteligentnim procesima pripreme namirnica (perad, riba, pekarski proizvodi, prilozi, pečenje, prženje, regeneracija/dovršavanje). Procesi se odvijaju automatski ovisno o veličini namirnica i količini punjenja. Vanjska boja (stupanj vanjske zapečenosti) i temperatura u jezgri namirnice mogu se postaviti na početku kuharskog procesa.
1.10. | Uređaj treba imati mogućnost za kontrolu pripreme različitih jela po razinama tj. da se različita jela mogu pripremati istovremeno (na istom modu rada) a da uređaj samostalno javlja svjetlosnim i/ili zvučnim signalom kada je pojedino jelo gotovo
1.11. | Unutrašnjost komore uređaja mora biti osvjetljena LED rasvjetom u vratima
1.12. | Uređaj mora imati memoriju sa mogućnošću programiranja do max. 1000 kuharskih programa i da je moguće pojedinačno podešavanje vremena za svaku pojedinu razinu unutar uređaja
1.13. | Mogućnost naziva programa na hrvatskom jeziku
1.14. | Uređaj treba biti opremljen potpuno automatiziranim dozirnim sustavom za tekuća sredstva za pranje ili za tablete/prašak
1.15. | Uređaj mora imati priključak za HACCP - podaci su pohranjeni u aparatu i mogu se očitati putem USB-a ili Etherneta
1.16. | Uređaj sa staklenim zaslonom osjetljivim na dodir: min. 10"TFT
1.17. | Uređaj mora biti i imati simbole kvalitete: CE, ili EMV, ili TÜV
1.18. | Uređaj mora imati mogućnost prebacivanja između operativnih programa bez čekanja na hlađenje pećnice ili mogućnost ubrzanog skidanja temperature min. 1°C / 1 sec.
1.19. | Uređaj mora imati instaliranu funkciju mrežnog povezivanja uređaja putem mobilne aplikacije korištenjem ugrađenog Ethernet priključka koja omogućava: 1.mogućnost upravljanja uređajem na daljinu, 2.mogućnost servisne dijagnostike na daljinu (radi bržeg otkrivanja i određivanja kvara), 3. mogućnost pristupa HACCP podacima na daljinu
1.20. | Uređaj mora imati mogućnost priključka na Ethernet i sustav za optimizaciju energije
1.21. | Uređaj mora imati USB sučelje
1.22. | Uređaj mora imati vrata sa troslojnim staklom, dva unutrašnja koje je moguće otvoriti (radi lakšeg čišćenja)
1.23. | Uređaj mora imati ventilator s mogućnošću regulacije brzine i automatskom promjenom smjera
1.24. | Uređaj mora imati ugrađenu višeosjetilnu temperaturnu sondu
1.25. | Uređaj mora imati integrirani ručni tuš s automatskim sustavom uvlačenja
1.26. | Uređaj mora imati program podešavanja vlage u min. 3 razine
1.27. | Unutrašnjost uređaja i kučište moraju imati zaobljene rubove
1.28. | Završna kvaliteta izrade po DIN 1.4301 ili jednakovrijedno
1.29. | Zaštita od prskanja vode : IPX5
1.30. | El. priključna vrijednost : max. 1,5 kW
1.31. | Strujni priključak: 1N - 230V 50 Hz
1.32. | Dovod vode R ¾"
1.33. | Odvod vode DN 50
1.34. | Uz uređaj isporučiti i odgovarajuće postolje u cijelosti izrađeno od inox AISI 304 ili jednakovrijedno s PVC nogicama podesivima po visini, visina postolja 670-700 mm, treba imati vodilice za umetanje pladnjeva
2. | PLINSKA PARNOKONVEKCIJSKA PEĆ ZA BOLNIČKU KUHINJU - VEĆA | kom | 1
Proizvođač, ime (tvornički naziv) i kataloški broj uređaja:
2.1. | Kapacitet: GN posude 10-11 x 2/1GN ili 20-22 x 1/1GN
2.2. | Dimenzije uređaja u mm : širina 1120, dubina 1000, visina 1020 (dozvoljeno odstupanje +/- 5%), razmak između razina za umetanje pladnjeva min.65 mm, najviša dozvoljena razina buke ≤ 70 db (A)
2.3. | Uređaj mora biti pripremljen za korištenje na zemni plin
2.4. | Priključak za zemni plin: 3/4" IG
2.5. | Priključak plina 31- 40 kW, podrazumijeva toplinski učinak uređaja u procesu rada
2.6. | Izbornik na hrvatskom jeziku
2.7. | Uređaj mora imati generator pare
2.8. | Uz uređaj se isporučuje omekšivač vode (kapacitet kod 10d tvrdoće karbonata : 18000 l) ili u slučaju da se uređaj isporučuje bez omekšivača vode, isti mora biti opremljen potpuno automatiziranim sustavom za odstranjivanje kamenca
2.9. | Uređaj treba biti opremljen potpuno automatiziranim inteligentnim procesima pripreme namirnica (perad, riba, pekarski proizvodi, prilozi, pečenje, prženje, regeneracija/dovršavanje). Procesi se odvijaju automatski ovisno o veličini namirnica i količini punjenja. Vanjska boja (stupanj vanjske zapečenosti) i temperatura u jezgri namirnice moigu se postaviti na početku kuharskog procesa.
2.10. | Uređaj treba imati mogućnost za kontrolu pripreme različitih jela po razinama tj. da se različita jela mogu pripremati istovremeno (na istom modu rada) a da uređaj samostalno javlja svjetlosnim i/ili zvučnim signalom kada je pojedino jelo gotovo
2.11. | Unutrašnjost komore uređaja mora biti osvjetljena LED rasvjetom u vratima
2.12. | Uređaj mora imati memoriju sa mogućnošću programiranja do max. 1000 kuharskih programa i da je moguće pojedinačno podešavanje vremena za svaku pojedinu razinu unutar uređaja
2.13. | Mogućnost naziva programa na hrvatskom jeziku
2.14. | Uređaj treba biti opremljen potpuno automatiziranim dozirnim sustavom za tekuća sredstva za pranje ili za tablete/prašak
2.15. | Uređaj mora imati priključak za HACCP - podaci su pohranjeni u aparatu i mogu se očitati pute USB-a ili Etherneta
2.16. | Uređaj sa staklenim zaslonom osjetljivim na dodir: min. 10"TFT
2.17. | Uređaj mora biti imati simbole kvalitete: CE, ili EMV, ili TÜV
2.18. | Uređaj mora imati mogućnost prebacivanja između operativnih programa bez čekanja na hlađenje pećnice ili mogućnost ubrzanog skidanja temperature min. 1°C / 1 sec.
2.19. | Uređaj mora imati instaliranu funkciju mrežnog povezivanja uređaja putem mobilne aplikacije korištenjem ugrađenog Ethernet priključka koja omogućava: 1.mogućnost upravljanja uređajem na daljinu, 2.mogućnost servisne dijagnostike na daljinu (radi bržeg otkrivanja i određivanja kvara), 3. mogućnost pristupa HACCP podacima na daljinu
2.20. | Uređaj mora imati mogućnost priključka na Ethernet i sustav za optimizaciju energije
2.21. | Uređaj mora imati USB sučelje
2.22. | Uređaj mora imati vrata sa troslojnim staklom, dva unutrašnja koje je moguće otvoriti (radi lakšeg čišćenja)
2.23. | Uređaj mora imati ventilator s mogućnošću regulacije brzine i automatskom promjenom smjera
2.24. | Uređaj mora imati ugrađenu višeosjetilnu temperaturnu sondu
2.25. | Uređaj mora imati integrirani ručni tuš s automatskim sustavom uvlačenja
2.26. | Uređaj mora imati program podešavanja vlage u min. 3 razine
2.27. | Unutrašnjost uređaja i kučište moraju imati zaobljene rubove
2.28. | Završna kvaliteta izrade po DIN 1.4301 ili jednakovrijedno
2.29. | Zaštita od prskanja vode : IPX5
2.30. | El. priključna vrijednost : max. 1,5 kW
2.31. | Strujni priključak: 1N - 230V 50 Hz
2.32. | Dovod vode R ¾"
2.33. | Odvod vode DN 50
2.34. | Uz uređaj isporučiti i odgovarajuće postolje u cijelosti izrađeno od inox AISI 304 ili jednakovrijedno s PVC nogicama podesivima po visini,, visina postolja 670-700 mm, treba imati vodilice za umetanje pladnjeva
Cijena ponude bez PDV-a
PDV
Cijena ponude s PDV-om